## IST 1 ohne P
DUON - Akustik-Rechner | IST- Berechnung 1 / ohne Personenbelegung
Name, Firma
Objekt/Raum
Nutzung
Raumabmessungen ( L / B / H ) | 0 | 0 | 0 |  |  | Raumvolumen [m3] | 0
Tsoll gemäss sia Norm 181:2006 | Tsoll = 0,32 x (….m³ lg ) – 0,17 = ….s |  |  |  |  | Sekunden (s) | #NUM!
|  | Absorptionskoeffizient αs | [5 empty] | äquvalente Absorptionsfläche A [m2]
Material / Beschaffenheit | Fläche [m2] | 125 Hz | 250 Hz | 500 Hz | 1 kHz | 2 kHz | 4 kHz | 125 Hz | 250 Hz | 500 Hz | 1 kHz | 2 kHz | 4 kHz
Decke | 0
undefiniert | 0
Wände | 0
undefiniert | 0
Boden | 0
undefiniert | 0
Einrichtungen
zusätzliche Einrichtungsfläche
Zusätzliche Einrichtungsflächen | 0
Raumoberflöche STotal [m2] | 0
Absorptionsfläche Atotal(f) [m2] | [7 empty] | 0 | 0 | 0 | 0 | 0 | 0
Absorptionsgrad αs(f) = Atotal / Stotal |  | - | - | - | - | - | -
Mindestanforderung αs,mittel | 0.25
mittlerer Absorptionsgrad αs,mittel | - |  | Mindestanforderung* (αs ≥ 0.25):
* gemäss Wegleitung zur Verordnung 3 zum Arbeitsgesetz, www.seco.admin.ch
Nachhallzeit nach Sabine in den Frequenzen |  | #VALUE! | #VALUE! | #VALUE! | #VALUE! | #VALUE! | #VALUE! | ø T | #VALUE!
T/Tsoll gemäss sia Norm 181:2006 in den Frequenzen |  | #VALUE! | #VALUE! | #VALUE! | #VALUE! | #VALUE! | #VALUE! | ø T/Tsoll | #VALUE! |  | Luzern, 31.12.2020
Note on A13: Auswahl des Materials durch Klicken auf das Dreiecklein neben dem Eingabefeld

## SOLL 2 ohne P
SOLL- Berechnung Ausführung 2 / ohne Personenbelegung
Name, Firma
Objekt/Raum
Nutzung
Raumabmessungen ( L / B / H ) | 0 | 0 | 0 |  |  | Raumvolumen [m3] | 0
Tsoll gemäss sia Norm 181:2006 | Tsoll = 0,32 x (….m³ lg ) – 0,17 = ….s |  |  |  |  | Sekunden (s) | 0.70817
|  | Absorptionskoeffizient αs | [5 empty] | äquvalente Absorptionsfläche A [m2]
Material / Beschaffenheit | Fläche [m2] | 125 Hz | 250 Hz | 500 Hz | 1 kHz | 2 kHz | 4 kHz | 125 Hz | 250 Hz | 500 Hz | 1 kHz | 2 kHz | 4 kHz
Decke | 0
undefiniert | 0
Wände | 0
undefiniert | 0
Boden | 0
undefiniert | 0
Einrichtungen
Anpassungswert an gemachten Nachhalltest | 1 | -3.3 | 2.3 | 0.4 | 2.15 | 1.32 | 0.75 | -3.3 | 2.3 | 0.4 | 2.15 | 1.32 | 0.75
zusätzliche Einrichtungsfläche
Zusätzliche Einrichtungsflächen | 1
Raumoberflöche STotal [m2] | 0
Absorptionsfläche Atotal(f) [m2] | [7 empty] | -3.3 | 2.3 | 0.4 | 2.15 | 1.32 | 0.75
Absorptionsgrad αs(f) = Atotal / Stotal |  | #DIV/0! | #DIV/0! | #DIV/0! | #DIV/0! | #DIV/0! | #DIV/0!
Mindestanforderung αs,mittel | 0.25
mittlerer Absorptionsgrad αs,mittel | - |  | Mindestanforderung* (αs ≥ 0.25):
* gemäss Wegleitung zur Verordnung 3 zum Arbeitsgesetz, www.seco.admin.ch
Nachhallzeit nach Sabine in den Frequenzen |  | #DIV/0! | #DIV/0! | #DIV/0! | #DIV/0! | #DIV/0! | #DIV/0! | ø T | #DIV/0!
T/Tsoll gemäss sia Norm 181:2006 in den Frequenzen |  | #DIV/0! | #DIV/0! | #DIV/0! | #DIV/0! | #DIV/0! | #DIV/0! | ø T/Tsoll | #DIV/0! |  | Luzern, 31.12.2020
Note on A13: Auswahl des Materials durch Klicken auf das Dreiecklein neben dem Eingabefeld

## SOLL 2 mit P
SOLL- Berechnung Ausführung 2 / mit Personenbelegung
Name, Firma
Objekt/Raum
Nutzung
Raumabmessungen ( L / B / H ) | 0 | 0 | 0 |  |  | Raumvolumen [m3] | 0
Tsoll gemäss sia Norm 181:2006 | Tsoll = 0,32 x (….m³ lg ) – 0,17 = ….s |  |  |  |  | Sekunden (s) | 0.70817
|  | Absorptionskoeffizient αs | [5 empty] | äquvalente Absorptionsfläche A [m2]
Material / Beschaffenheit | Fläche [m2] | 125 Hz | 250 Hz | 500 Hz | 1 kHz | 2 kHz | 4 kHz | 125 Hz | 250 Hz | 500 Hz | 1 kHz | 2 kHz | 4 kHz
Decke | 0
undefiniert | 0
0
undefiniert | 0
Boden | 0
undefiniert | 0
Einrichtungen
Anpassungswert an gemachten Nachhalltest | 10 | -3.3 | 2.3 | 0.4 | 2.15 | 1.32 | 0.75 | -33 | 23 | 4 | 21.5 | 13.2 | 7.5
zusätzliche Einrichtungsfläche
Zusätzliche Einrichtungsflächen | 10
Raumoberflöche STotal [m2] | 0
Absorptionsfläche Atotal(f) [m2] | [7 empty] | -33 | 23 | 4 | 21.5 | 13.2 | 7.5
Absorptionsgrad αs(f) = Atotal / Stotal |  | #DIV/0! | #DIV/0! | #DIV/0! | #DIV/0! | #DIV/0! | #DIV/0!
Mindestanforderung αs,mittel | 0.25
mittlerer Absorptionsgrad αs,mittel | - |  | Mindestanforderung* (αs ≥ 0.25):
* gemäss Wegleitung zur Verordnung 3 zum Arbeitsgesetz, www.seco.admin.ch
Nachhallzeit nach Sabine in den Frequenzen |  | #DIV/0! | #DIV/0! | #DIV/0! | #DIV/0! | #DIV/0! | #DIV/0! | ø T | #DIV/0!
T/Tsoll gemäss sia Norm 181:2006 in den Frequenzen |  | #DIV/0! | #DIV/0! | #DIV/0! | #DIV/0! | #DIV/0! | #DIV/0! | ø T/Tsoll | #DIV/0! |  | 2020-12-31
Note on A13: Auswahl des Materials durch Klicken auf das Dreiecklein neben dem Eingabefeld

## Materialien
Material | 125 Hz | 250 Hz | 500 Hz | 1 kHz | 2 kHz | 4 kHz
Anpassungswert an gemachtem Nachhalltest | 1 | 1 | 1 | 1 | 1 | 1
Akustikverputz; Dicke ca. 10 mm (g) | 0.05 | 0.15 | 0.3 | 0.5 | 0.7 | 0.7
Akustikverputz; Dicke ca. 20 mm (g) | 0.05 | 0.15 | 0.35 | 0.6 | 0.85 | 1.7
Akustikverputz; Dicke ca. 40 mm (g) | 0.15 | 0.3 | 0.65 | 1 | 1.05 | 1.05
Beton glatt gestrichen oder lackiert | 0.01 | 0.01 | 0.01 | 0.02 | 0.02 | 0.02
Beton, roh | 0.02 | 0.03 | 0.03 | 0.04 | 0.05 | 0.05
Fenster, geschlossen | 0.25 | 0.15 | 0.1 | 0.05 | 0.03 | 0.03
Fenster, offen; Öffnungen | 1 | 1 | 1 | 1 | 1 | 1
Folienabsorber für Nass-Hygieneräume (c) | 0.1 | 0.3 | 0.5 | 0.85 | 0.75 | 0.4
Glaswollplatten; Dicke 50mm | 0.35 | 0.4 | 0.5 | 0.7 | 0.85 | 0.85
Holztäfer | 0.15 | 0.12 | 0.1 | 0.08 | 0.08 | 0.08
Holztäfer mit Hinterfüllung | 0.4 | 0.5 | 0.3 | 0.15 | 0.1 | 0.1
Holztisch (angelehnt an Holztäfer) | 0.15 | 0.12 | 0.1 | 0.08 | 0.08 | 0.08
Holzverkleidung, 10% offenen Fugen + Isolation | 0.48 | 0.69 | 0.58 | 0.48 | 0.36 | 0.23
Holzverkleidung, 10-20% offenen Fugen | 0.4 | 0.3 | 0.2 | 0.1 | 0.1 | 0.2
Holzwolleplatten; Dicke 25 mm (d) Abstand 100 mm | 0.15 | 0.35 | 0.65 | 0.6 | 0.65 | 0.8
Holzwolleplatten; Dicke 25 mm (d) Abstand 70 mm | 0.15 | 0.3 | 0.65 | 0.6 | 0.65 | 0.8
Holzwolleplatten; Dicke 25 mm (d) Mineralwolle 30 mm Abstand 70 mm | 0.35 | 0.7 | 1 | 0.9 | 0.85 | 0.9
Holzwolleplatten; Dicke 25 mm (d) Mineralwolle 30 mm ohne Abstand | 0.25 | 0.55 | 1 | 0.95 | 0.85 | 0.85
Holzwolleplatten; Dicke 35 mm (d) Abstand 100 mm | 0.15 | 0.35 | 0.7 | 0.7 | 0.7 | 0.85
Holzwolleplatten; Dicke 35 mm (d) Mineralwolle 30 mm Abstand 100 mm | 0.35 | 0.7 | 1 | 0.9 | 0.85 | 0.9
Holzwolleplatten; Dicke 50 mm (d) | 0.15 | 0.4 | 0.7 | 0.8 | 0.8 | 0.85
Kompaktabsorber; Abstand 500 mm (a) | 0.35 | 0.55 | 0.7 | 0.85 | 1 | 1
Kunststoff-Bodenbelag | 0.02 | 0.03 | 0.03 | 0.04 | 0.06 | 0.05
Metalllochplatten (Lochanteil ca. 5%) (e) | 0.35 | 0.6 | 0.7 | 0.9 | 0.9 | 0.6
Metalllochplatten (Lochanteil 10-15%) (e) | 0.4 | 0.7 | 0.85 | 0.95 | 0.95 | 0.8
Metalllochplatten (Lochanteil 20-25%) (e) | 0.45 | 0.75 | 0.85 | 0.95 | 0.95 | 1.05
Mineralfasernplatte mit Dessin (f) | 0.35 | 0.4 | 0.5 | 0.7 | 0.85 | 0.85
Mineralfasernplatte; gelochte Platten (f) | 0.35 | 0.4 | 0.5 | 0.75 | 0.95 | 0.85
Mineralfasernplatte; glatte Platten (f) | 0.25 | 0.15 | 0.12 | 0.12 | 0.12 | 0.1
Nische, Bühnennische ohne Vorhang | 0.2 | 0.2 | 0.25 | 0.25 | 0.4 | 0.4
Parafon Classic; Dicke 15/18/25 mm Abstand 200 mm | 0.3 | 0.75 | 0.95 | 0.85 | 0.9 | 1
Parafon Classic; Dicke 40 mm Abstand 200 mm | 0.4 | 0.85 | 1 | 1 | 1 | 1
Parafon Royal Baffel 1200 x 300 x 50 mm Abstand 60 mm | 0.2 | 0.35 | 0.5 | 0.75 | 0.75 | 0.7
Parafon Royal Baffel 1200 x 600 x 50 mm Abstand 60 mm | 0.2 | 0.3 | 0.75 | 0.95 | 0.9 | 0.9
Parafon Singel (Segel) 40 mm | 0.2 | 0.45 | 0.9 | 1.4 | 1.4 | 1.5
Parafon Step; Dicke 33/40/55 mm | 0.15 | 0.65 | 1 | 1 | 1 | 0.95
Parafon Step; Dicke 33/40/55 mm Abstand 200 mm | 0.5 | 0.85 | 1 | 1 | 1 | 1
Person auf Holz-, Kunststoffstuhl (0.4 bis 1.4m²) | 0.8 | 0.12 | 0.2 | 0.25 | 0.25 | 0.2
Person auf Holzstuhl höchstwert (0.4 bis 1.4m²) | 0.6 | 0.7 | 0.8 | 0.9 | 0.9 | 0.9
Person auf Holzstuhl mindestwert (0.4 bis 1.4m²) | 0.2 | 0.4 | 0.5 | 0.6 | 0.7 | 0.7
Platten, beschichtet; Dicke 20-30 mm (b) | 0.45 | 0.75 | 0.85 | 0.85 | 0.9 | 0.9
Platten, beschichtet; Dicke 50-60 mm (b) | 0.45 | 0.9 | 1 | 1 | 1.05 | 1.05
Profilblech glatt (Wand/Decke) | 0.06 | 0.2 | 0.15 | 0.14 | 0.1 | 0.05
Profilblech, gelocht; Kaltdach (20% Lochanteil) | 0.7 | 1.05 | 0.95 | 0.9 | 0.85 | 0.75
Profilblech, gelocht; Wand (30% Lochanteil) | 0.5 | 0.75 | 1.05 | 1.1 | 1.05 | 1.1
Profilblech, gelocht; Warmdach (25% Lochanteil) | 0.3 | 0.7 | 0.85 | 0.8 | 0.6 | 0.65
Schaum-/Kunststoffplatte; Dicke 50 - 60 mm (c) | 0.15 | 0.3 | 0.75 | 1 | 1 | 1.05
Schaum-/Kunststoffplatte; Dicke 100 -125 mm (c) | 0.2 | 0.65 | 1 | 1.05 | 1.05 | 1.1
Schrank mit Kunststoffbelägen | 0.01 | 0.01 | 0.01 | 0.02 | 0.05 | 0.02
Sichtbackstein-Mauerwerk | 0.16 | 0.13 | 0.15 | 0.11 | 0.13 | 0.14
Stühle aus Holz oder Kunsstoff | 0.01 | 0.01 | 0.02 | 0.03 | 0.05 | 0.05
Teppich; bis 6 mm dick | 0.02 | 0.04 | 0.06 | 0.2 | 0.3 | 0.35
Teppich; 7-10 mm dick | 0.04 | 0.07 | 0.12 | 0.3 | 0.5 | 0.8
Tische mit Kunststoffbelägen | 0.01 | 0.01 | 0.01 | 0.02 | 0.05 | 0.02
Verputz | 0.03 | 0.03 | 0.02 | 0.04 | 0.05 | 0.08
Vorhang, schwere Ausführung; Falten 50% | 0.05 | 0.09 | 0.3 | 0.5 | 0.8 | 0.5
Wandtafel | 0.2 | 0.15 | 0.1 | 0.1 | 0.5 | 0.5

## Bemerkungen zu Materialien
| Beschreibung | Beispiele von Produkten
(a) | Baffeln und Kompaktabsorber (senkrechte Platten oder runde Zylinder) | Holzwolle Cewood
(b) | Beschichtete Stein- oder Glaswollplatten mit 200 - 400 mm Abhänghöhe (Luftzwischenraum) | Parafon
(d) | Holzwoll-Leichtbauplatten mit 25 - 50 mm Abhängehöhe (Luftzwischenraum), ohne Faserstoff-Hinterlegung und ohne zusätzliche Wärmedämmschichten | Soft Felt PED
(e) | Metalllochplatten mit 200 - 500 mm Abhängehöhe (Luftzwischenraum), hinterlegt mit Vlies und Faserstoff (20 - 40 mm dick) | -